## Arkusz1
[6 empty] | e | deadzone | Y_max | X_max
[6 empty] | 1.8 | 40 | 32767 | 512
|  |  | x | y
Kolumna1 | Kolumna2 | Kolumna3 | Kolumna1 | Kolumna2 | Kolumna3
0 |  | 0 | 0 | 0 | 0
1 | 1 | 0 | 1 | 0 | 0
2 | 2 | 0 | 10 | 1 | 0
3 | 3 | 0 | 20 | 4 | 0
4 | 4 | 0 | 30 | 12 | 0
5 | 5 | 0 | 40 | 26 | 0
6 | 6 | 0 | 50 | 49 | 1
7 | 7 | 0 | 60 | 81 | 5
8 | 8 | 1 | 70 | 125 | 15
9 | 9 | 1 | 80 | 181 | 33
10 | 10 | 1 | 90 | 252 | 61
11 | 11 | 1 | 100 | 338 | 102
12 | 12 | 1 | 110 | 442 | 157
13 | 13 | 2 | 120 | 564 | 228
14 | 14 | 2 | 130 | 706 | 316
15 | 15 | 2 | 140 | 868 | 425
16 | 16 | 3 | 150 | 1053 | 555 |  |  | y = max(0, (x - deadzone) * y_max / (x_max - deadzone))
17 | 17 | 3 | 160 | 1262 | 708
18 | 18 | 3 | 170 | 1495 | 886
19 | 19 | 4 | 180 | 1755 | 1090 |  |  | 10829.7712
20 | 20 | 4 | 190 | 2042 | 1323
21 | 21 | 4 | 200 | 2357 | 1585
22 | 22 | 5 | 210 | 2702 | 1878
23 | 23 | 5 | 220 | 3078 | 2204
24 | 24 | 6 | 230 | 3486 | 2564
25 | 25 | 6 | 240 | 3927 | 2960
26 | 26 | 7 | 250 | 4403 | 3393
27 | 27 | 7 | 260 | 4914 | 3865
28 | 28 | 8 | 270 | 5461 | 4378
29 | 29 | 8 | 280 | 6047 | 4932
30 | 30 | 9 | 290 | 6671 | 5529
31 | 31 | 10 | 300 | 7335 | 6171
32 | 32 | 10 | 310 | 8041 | 6858
33 | 33 | 11 | 320 | 8788 | 7593
34 | 34 | 12 | 330 | 9579 | 8377
35 | 35 | 12 | 340 | 10414 | 9212
36 | 36 | 13 | 350 | 11295 | 10097
37 | 37 | 14 | 360 | 12222 | 11036
38 | 38 | 14 | 370 | 13196 | 12029
39 | 39 | 15 | 380 | 14219 | 13078
40 | 40 | 16 | 390 | 15292 | 14184
41 | 41 | 17 | 400 | 16415 | 15348
42 | 42 | 18 | 410 | 17590 | 16572
43 | 43 | 18 | 420 | 18818 | 17856
44 | 44 | 19 | 430 | 20100 | 19203
45 | 45 | 20 | 440 | 21436 | 20614
46 | 46 | 21 | 450 | 22828 | 22090
47 | 47 | 22 | 460 | 24277 | 23632
48 | 48 | 23 | 470 | 25784 | 25241
49 | 49 | 24 | 480 | 27350 | 26919
50 | 50 | 25 | 490 | 28975 | 28668
51 | 51 | 26 | 500 | 30662 | 30487
52 | 52 | 27 | 510 | 32410 | 32380
53 | 53 | 28 | 512 | 32767 | 32767
54 | 54 | 29
55 | 55 | 30
56 | 56 | 31
57 | 57 | 32
58 | 58 | 34
59 | 59 | 35
60 | 60 | 36
61 | 61 | 37
62 | 62 | 38
63 | 63 | 40
64 | 64 | 41
65 | 65 | 42
66 | 66 | 44
67 | 67 | 45
68 | 68 | 46
69 | 69 | 48
70 | 70 | 49
71 | 71 | 50
72 | 72 | 52
73 | 73 | 53
74 | 74 | 55
75 | 75 | 56
76 | 76 | 58
77 | 77 | 59
78 | 78 | 61
79 | 79 | 62
80 | 80 | 64
81 | 81 | 66
82 | 82 | 67
83 | 83 | 69
84 | 84 | 71
85 | 85 | 72
86 | 86 | 74
87 | 87 | 76
88 | 88 | 77
89 | 89 | 79
90 | 90 | 81
91 | 91 | 83
92 | 92 | 85
93 | 93 | 86
94 | 94 | 88
95 | 95 | 90
96 | 96 | 92
97 | 97 | 94
98 | 98 | 96
99 | 99 | 98
100 | 100 | 100

## Arkusz2
Dla osi X (readX()):
1. Surowy odczyt po inwersji i kalibracji:
raw_clamped = clamp(raw, 0..1023) raw_inverted = invert ? (1023 - raw_clamped) : raw_clamped calMin, calMax = zapisane zakresy kalibracji mid = (calMin + calMax)/2 halfSpan = (calMax - calMin)/2
1. Odchylenie od środka:
centered = raw_inverted - mid absC = ¦centered¦ sign = sign(centered) // +1 lub -1 dz = deadzoneX
Jeśli absC <= dz lub halfSpan <= dz, wynik = 0.
1. Normalizacja i krzywa:
xMax = halfSpan norm = (absC - dz) / (xMax - dz) // clamp do 0..1 out16 = round(32767 * (norm)^(1 + expo))
1. Wyjście:
out = sign * out16 // zakres -32767..32767 // w ui/loop_main mapujesz to na %: pct = out/32767 * 100
Podstaw w Excelu: =SIGN(centered)*ROUND(32767*POWER(MAX(0, MIN(1,(ABS(centered)-dz)/(halfSpan-dz))), 1+expo), 0) z wcześniejszymi obliczeniami centered=raw_inverted-mid, halfSpan=(calMax-calMin)/2, mid=(calMax+calMin)/2, raw_inverted=IF(invert,1023-raw,raw).
| RAW (0..1023) | 1023
| RAW CLMED | 1023

## keys_ain
|  | Vadc | 5V*(R6/(R6+Rx))
klawiatura
|  |  | V | ADC
R1 | 1600 |  | 4.5181 | 925.3012
R2 | 5600 |  | 3.6408 | 745.6311
R3 | 12000 |  | 2.7778 | 568.8889
R4 | 27000 |  | 1.7857 | 365.7143
R5 | 68000 |  | 0.90361 | 185.0602
R6 | 15000
R7 | 1000
C | 0.0001

## MCU
component | analog sig | digital sig | comm |  | ARDUINO NANO
JOY L | 2 | 1 |  | SCK | D13 | D12 | MISO | [8 empty] | ESP32-S3-Pico - Waveshare Wiki
JOY R | 2 | 1 |  |  | 3V3 | D11 | MOSI |  |  |  | ESP32-S3 WAVESHARE
5x KEY | 1 |  |  |  | AREF | D10 | CSN |  |  |  | 40 | VBUS | GP11 | 1 | SW_U1
2-3 FUN. KEYS |  | 2-3 |  | LX | A0 | D9 | CE |  |  | 5V IN | 39 | VSYS | GP12 | 2 | SW_L1
3-5x LED RGB |  | 1 |  | LY | A1 | D8 | LED RGB |  |  | GND | 38 | GND | GND | 3
OLED |  |  | I2C | RX | A2 | D7 | JOY R SW |  |  |  | 37 | 3V3_EN | GP13 | 4 | SW_C1
IMU |  |  | I2C | RY | A3 | D6 | JOY L SW |  |  |  | 36 | 3V3_OUT | GP14 | 5 | SW_R1
NRF24 PA LNA |  |  | SPI | SDA | A4 | D5 | BUZZ |  |  |  | 35 | ADC1_CH9 | GP15 | 6 | SW_D1
BATT LVL | 1 |  |  | SCL | A5 | D4 | SW2 |  |  |  | 34 | ADC1_CH8 | GP16 | 7
|  |  |  | BATT | A6 | D3 | SW3-1 |  |  |  | 33 | GND | GND | 8
|  |  |  | 5xKEY | A7 | D2 | SW3-2 |  |  | JOY R SW | 32 | ADC1_CH7 | GP17 | 9 | SDA
[5 empty] | 5V | GND |  |  |  | JOY L SW | 31 | ADC1_CH6 | GP18 | 10 | SCL
[5 empty] | RESET | RESET |  |  |  |  | 30 | RUN | GP33 | 11
[5 empty] | GND | D0 |  |  |  | BATT | 29 | ADC1_CH5 | GP34 | 12 | SCK
[5 empty] | VIN | D1 |  |  |  |  | 28 | GND | GND | 13
[8 empty] | POT HALL |  | LX | 27 | ADC1_CH4 | GP35 | 14 | MISO
[8 empty] | min | 0.47 | LY | 26 | ADC1_CH3 | GP36 | 15 | MOSI
[8 empty] | mid | 1.305 | RX | 25 | ADC1_CH1 | GP37 | 16 | CSN
[8 empty] | max | 2.2 | RY | 24 | ADC1_CH0 | GP38 | 17 | CE
[11 empty] | 23 | GND | GND | 18
[8 empty] | IMU i2c |  | SW_F1 | 22 | GP41 | GP39 | 19 | LED RGB
[10 empty] | SW_F2 | 21 | GP42 | GP40 | 20
[12 empty] | Waveshare |  | Sterownik WaveShare ESP32-S3-Pico • Cena, Opinie - Allegro
2x18650
[12 empty] | BUCK 3.3V |  | AP63203 - przetwornica step-down BabyBuck - 3,3V 2A - SparkFun COM-18357
buzzer
[12 empty] | SW2 | ??
[12 empty] | SW3 | ??
[12 empty] | przełącznik ON-OFF |  | Przełącznik suwakowy ESP2010 - kątowy
Potencjometr montażowy leżący 10kΩ - 5szt.
Przełącznik monostabilny PB07C 7x7mm - 5 szt.
Mikroprzełącznik bistabilny ON-ON 7x7mm 5szt.
bezpieczniki polimerowe
[12 empty] | BMS |  | 2S Li-ion 18650 Lithium Battery Charger Protection Board 7.4V Overcurrent Overcharge Overdischarge Protection 4A 2 Series BMS - AliExpress 502
[12 empty] | CHARGER |  | Wielokomorowy konwerter doładowania USB 2S 3S typu C moduł zasilania płyta ochronna ładowarki LiPo-polimerowej litowo-jonowej - AliExpress 502

## batt
AinMax | 3.3 | V
VmaxBatt | 8.4 | V
VminBatt | 6 | V
Uain | V*(R2/(R1+R2)) |  | Vbatt
I | VbattMax/(R1+R2) |  |  | R1
[5 empty] | R5 |  | AIN
R1 | 33000 | Ohm |  | R2
R2 | 10000 | Ohm |  | R3 |  | C
R3 | 9100 |  | GND | R4
R4 | 1000
R5 | 1000 | Ohm
C | 100 | nF
UainMax | 3.1797 | V
UainMin | 2.2712 | V
zakres | 0.90847
I | 0.15819 | mA